## Hygiene Planar
Hygiene Planar
EN 442 Certification Data
| Bauhöhe |  | 300 mm |  | 400 mm |  | 500 mm |  | 600 mm |  | 700 mm |  | 900 mm
| Typ |  | 20 | 30 | 20 | 30 | 20 | 30 | 20 | 30 | 20 | 30 | 20 | 30
| W/m bei 75/65/20°C |  | 531 | 798 | 680 | 983 | 820 | 1168 | 952 | 1357 | 1077 | 1550 | 1308 | 1959
| n-Exponent |  | 1.2988 | 1.3179 | 1.3021 | 1.301 | 1.3053 | 1.284 | 1.3086 | 1.2671 | 1.3156 | 1.2884 | 1.3295 | 1.3311
| Oberfläche (m²/m) |  | 1.37 | 2.04 | 1.825 | 2.73 | 2.28 | 3.24 | 2.74 | 4.11 | 3.2 | 4.79 | 4.12 | 6.18
| Gewicht (kg/m) |  | 14.64 | 22 | 19.26 | 28.53 | 23.88 | 35.07 | 28.5 | 41.6 | 33.33 | 48.1 | 43 | 61.1
| Wasserinhalt (l/m) |  | 3.29 | 5.2 | 4.49 | 6.57 | 5.7 | 7.93 | 6.9 | 9.3 | 7.57 | 10.77 | 8.9 | 13.7
| Wärmeleistungen: (Logarithmisch) |  |  |  |  | Weitere Betriebstemperaturen?
75 | Vorlauftemperatur (°C) |  | 75 |  | <<< | Vorlauftemperatur eintragen
65 | Rücklauftemperatur (°C) |  | 65 |  | <<< | Rücklauftemperatur eintragen
20 | Raumtemperatur (°C) |  | 20 |  | <<< | Raumtemperatur eintragen
49.8329 | Delta T |  | 49.8329
|  | Bauhöhe | 300 mm |  | 400 mm |  | 500 mm |  | 600 mm |  | 700 mm |  | 900 mm
|  | Typ | 10 | 30 | 10 | 30 | 10 | 30 | 10 | 30 | 10 | 30 | 10 | 30
|  | 400 | 212 | 319 | 272 | 393 | 328 | 467 | 381 | 543 | 431 | 620 | 523 | 784
|  | 500 | 266 | 399 | 340 | 492 | 410 | 584 | 476 | 679 | 539 | 775 | 654 | 980
|  | 600 | 319 | 479 | 408 | 590 | 492 | 701 | 571 | 814 | 646 | 930 | 785 | 1175
|  | 700 | 372 | 559 | 476 | 688 | 574 | 818 | 666 | 950 | 754 | 1085 | 916 | 1371
|  | 800 | 425 | 638 | 544 | 786 | 656 | 934 | 762 | 1086 | 862 | 1240 | 1046 | 1567
|  | 900 | 478 | 718 | 612 | 885 | 738 | 1051 | 857 | 1221 | 969 | 1395 | 1177 | 1763
|  | 1000 | 531 | 798 | 680 | 983 | 820 | 1168 | 952 | 1357 | 1077 | 1550 | 1308 | 1959
|  | 1100 | 584 | 878 | 748 | 1081 | 902 | 1285 | 1047 | 1493 | 1185 | 1705 | 1439 | 2155
|  | 1200 | 637 | 958 | 816 | 1180 | 984 | 1402 | 1142 | 1628 | 1292 | 1860 | 1570 | 2351
|  | 1400 | 743 | 1117 | 952 | 1376 | 1148 | 1635 | 1333 | 1900 | 1508 | 2170 | 1831 | 2743
|  | 1600 | 850 | 1277 | 1088 | 1573 | 1312 | 1869 | 1523 | 2171 | 1723 | 2480 | 2093 | 3134
|  | 1800 | 956 | 1436 | 1224 | 1769 | 1476 | 2102 | 1714 | 2443 | 1939 | 2790 | 2354 | 3526
|  | 2000 | 1062 | 1596 | 1360 | 1966 | 1640 | 2336 | 1904 | 2714 | 2154 | 3100 | 2616 | 3918
|  | 2200 | 1168 | 1756 | 1496 | 2163 | 1804 | 2570 | 2094 | 2985
|  | 2400 | 1274 | 1915 | 1632 | 2359 | 1968 | 2803 | 2285 | 3257
|  | 2600 | 1381
|  | 2800 | 1487
|  | 3000 | 1593