## Novello Maternelle
Novello Maternelle
EN 442 Certification Data
| Bauhöhe |  | 400 mm | 600 mm | 700 mm
| Typ |  | 32
| W/m bei 75/65/20°C |  | 1228 | 1691 | 1917
| n-Exponent |  | 1.2869 | 1.3158 | 1.3158
| Oberfläche (m²/m) |  | 5.83 | 9.11 | 10.75
| Gewicht (kg/m) |  | 28.43 | 41 | 49.15
| Wasserinhalt (l/m) |  | 4.7 | 6.7 | 7.72
| Wärmeleistungen: (Logarithmisch) |  |  |  |  | Weitere Betriebstemperaturen?
75 | Vorlauftemperatur (°C) |  | 75 |  | <<< | Vorlauftemperatur eintragen
65 | Rücklauftemperatur (°C) |  | 65 |  | <<< | Rücklauftemperatur eintragen
20 | Raumtemperatur (°C) |  | 20 |  | <<< | Raumtemperatur eintragen
49.8329 | Delta T |  | 49.8329
|  | Bauhöhe | 400 mm | 600 mm | 700 mm
|  | Typ | 32
|  | 400 | 491 | 676 | 767
|  | 500 | 614 | 846 | 959
|  | 600 | 737 | 1015 | 1150
|  | 700 | 860 | 1184 | 1342
|  | 800 | 982 | 1353 | 1534
|  | 900 | 1105 | 1522 | 1725
|  | 1000 | 1228 | 1691 | 1917
|  | 1100 | 1351 | 1860 | 2109
|  | 1200 | 1474 | 2029 | 2300
|  | 1400 | 1719 | 2367 | 2684
|  | 1600 | 1965 | 2706 | 3067
|  | 1800 | 2210 | 3044 | 3451
|  | 2000 | 2456 | 3382 | 3834
|  | 2200 | 2702 | 3720
|  | 2400 | 2947 | 4058