## Vesta & Vesta CT
Vesta & Vesta CT
EN 442 Certification Data
Hauteur | 775 mm |  | 1217 mm |  |  | 1469 mm |  |  | 1856 mm
Type | 500 | 600 | 500 | 600 | 750 | 500 | 600 | 750 | 500 | 600 | 750
W/m en 75/65/20°C | 357 | 420 | 511 | 595 | 721 | 629 | 737 | 899 | 786 | 922 | 1125
n-Exposant | 1.197 | 1.1944 | 1.2321 | 1.2322 | 1.2324 | 1.2356 | 1.2346 | 1.2333 | 1.2393 | 1.2376 | 1.2352
Surface (m²) | 0.6 | 0.8 | 0.9 | 1.1 | 1.3 | 1.2 | 1.4 | 1.6 | 1.4 | 1.7 | 2
Poids (kg) | 5.8 | 6.6 | 8.3 | 9.6 | 11.4 | 10.4 | 11.9 | 14.3 | 12.8 | 14.6 | 17.3
Volume (l) | 3.6 | 4.1 | 5.2 | 5.9 | 7 | 6.5 | 7.4 | 8.7 | 8 | 9.1 | 10.7
Capacité thermique: |  |  | Autres régimes de température?
Temp. d'entrée (°C) | 75 | <<< | Indiquez la temp. d'entrée souhaitée
Temp. de sortie (°C) | 65 | <<< | Indiquez la temp. de sortie souhaitée
Temp. ambiente (°C) | 20 | <<< | Indiquez la temp. ambiente souhaitée
Delta T | 50
Hauteur | 775 mm |  | 1217 mm |  |  | 1469 mm |  |  | 1856 mm
Longueur | 500 | 600 | 500 | 600 | 750 | 500 | 600 | 750 | 500 | 600 | 750
Watt | 357 | 420 | 511 | 595 | 721 | 629 | 737 | 899 | 786 | 922 | 1125